## Výkaz výmer
Výkaz výmer
Stavba: | Zníženie energetickej náročnosti verejnej budovy - Obecný úrad Brezany
Objekt:
Časť: | Vykurovanie
P.č. | Kód cenníka | Kód položky | Názov položky | MJ | Množstvo | Jednotková cena | Montáž bez DPH | Dodávka bez DPH | Cena celkom EUR bez DPH
|  |  | Celkový súčet |  |  |  | 0 | 0 | 0
|  | 713 | Izolácie tepelné |  |  | 0 | 0 | 0 | 0
1 | 713 | 713482121 | Montáž trubíc z PE,hr.15-20 mm,vnút.priemer do 38 | m | 212 |  | 0 | 0 | 0 | 0.00042798 | 0.090731 | 0 | 0 | 20
2 | MAT | 6314236177 | Izolácia z polyetylénu 20x22 - DN 15 | m | 152 |  | 0 | 0 | 0 | 0.0048 | 0.7296 | 0 | 0 | 20
3 | MAT | 6314236217 | Izolácia z polyetylénu 20x28 - DN 20 | m | 60 |  | 0 | 0 | 0 | 0.0048 | 0.288 | 0 | 0 | 20
4 | 713 | 713482131 | Montáž trubíc,hr.30 mm,vnút.priemer do 38 | m | 30 |  | 0 | 0 | 0
5 | MAT | 631423631 | zolácia z polyetylénu 30x35 - DN 25 | m | 30 |  | 0 | 0 | 0 | 0.0048 | 0.144 | 0 | 0 | 19
6 | MAT | 63141531906 | Izolácia kolien | hod | 2 |  | 0 | 0 | 0
|  | 722 | Zdravotechnika - vnútorný vodovod |  |  |  | 0 | 0 | 0
7 | 721 | 722130211 | Potrubie z oceľ.rúr pozink.bezšvík.bežných-11 353.0,10 004.0 zvarov. bežných-11 343.00 DN 15 | m | 6 |  | 0 | 0 | 0
8 | 721 | 722171211 | Potrubie z plastických hmôt - odvod kondenzátu DN 15 | m | 6 |  | 0 | 0 | 0
9 | 721 | 722290226 | Tlaková skúška vodovodného potrubia do DN 50 | m | 6 |  | 0 | 0 | 0
10 | 721 | 722290234 | Prepláchnutie a dezinfekcia vodovodného potrubia do DN 80 | m | 6 |  | 0 | 0 | 0
|  | 731 | Ústredné kúrenie, kotolne |  |  | 0 | 0 | 0 | 0
11 | 731 | 731201816 | Demontáž kotla do 50 kW | ks | 1 |  | 0 | 0 | 0
12 | 731 | 7312491818 | MTZ + dodávka odvod spalín +koleno DN 80/125-90 PP-1ks, Rúra konc. DN80/125-500mm PP/AL-1ks, koleno DN 80/125-90 PP/AL-1ks, Rúra konc. DN80/125-2000mm PP/AL-4ks, Rúra konc. DN80/125-1000mm PP/AL-1ks, Koleno konc. DN80/125-45 PP/AL-2ks, | ks | 1 |  | 0 | 0 | 0 | 0.0005 | 0.0005 | 0 | 0 | 20
13 |  |  | Koaxiálny komín čierny DN80/125-1ks, Objímka D125-9ks
14 | 731 | 7312492828 | MTZ kotla do Q=50 kW | ks | 1 |  | 0 | 0 | 0 | 0.0005 | 0.0005 | 0 | 0 | 19 | 224
15 | MAT | 48475712500 | Kotol kondenzačný napr. HOVAL TopGas classic 30 vrátane regulácie RS-OT | ks | 1 |  | 0 | 0 | 0 | 0.05 | 0.05 | 0 | 0 | 19 | 2448
16 | 731 | MaR | Montáž regulátora, snímača a kabeláže | ks | 1 |  | 0 | 0 | 0 | [5 empty] | 368.4
|  | 732 | Ústredné kúrenie, strojovne |  |  |  | 0 | 0 | 0
17 | 731 | 7323316677 | MTZ expanznej nádoby 25 l | SUB | 3 |  | 0 | 0 | 0 | 0 | 0 | 0 | 0 | 19
18 | MAT | 4846700477 | Nádoba expanzná napr. REFLEX, NG 25/3, objem 25 litrov, 3 bar | ks | 1 |  | 0 | 0 | 0 | 0.062 | 0.062 | 0 | 0 | 20
|  | 733 | Ústredné kúrenie, rozvodné potrubie |  |  | 0 | 0 | 0 | 0
19 | 731 | 733111112 | Potrubie z rúrok závitových oceľových bezšvových v kotolniach a strojovniach DN 10 | m | 6 |  | 0 | 0 | 0
20 | 731 | 733111113 | Potrubie z rúrok závitových oceľových bezšvových v kotolniach a strojovniach DN 15 | m | 174 |  | 0 | 0 | 0
21 | 731 | 733111114 | Potrubie z rúrok závitových oceľových bezšvových v kotolniach a strojovniach DN 20 | m | 60 |  | 0 | 0 | 0
22 | 731 | 733111115 | Potrubie z rúrok závitových oceľových bezšvových v kotolniach a strojovniach DN 25 | m | 30 |  | 0 | 0 | 0
23 | MAT | 3161046100 | Ohyby rúrkové hladké 90 stupňov r=1,5 do D 20 mm | ks | 8 |  | 0 | 0 | 0 | 0.00075 | 0.006 | 0 | 0 | 20
24 | MAT | 3161046100 | Ohyby rúrkové hladké 90 stupňov r=1,5 D 25 mm | ks | 12 |  | 0 | 0 | 0 | 0.00075 | 0.009 | 0 | 0 | 20
25 | 731 | 733124112 | Zhotovenie rúrkového prechodu z rúrok hladkých kovaním 20/15 | ks | 4 |  | 0 | 0 | 0 | 0.00086 | 0.00344 | 0 | 0 | 20
26 | 731 | 733124113 | Zhotovenie rúrkového prechodu z rúrok hladkých kovaním 25/20 | ks | 4 |  | 0 | 0 | 0 | 0.00103 | 0.00412 | 0 | 0 | 20
27 | 731 | 733141112 | Odvzdušňovacia nádoba,zberač vzduchu DN 50 | ks | 2 |  | 0 | 0 | 0
28 | MAT | 5511199900 | Kohut guľový DN 10 | ks | 2 |  | 0 | 0 | 0
29 | 731 | 733120819 | Demontáž potrubia z oceľových rúrok hladkých + izolácia | m | 168 |  | 0 | 0 | 0
30 | 731 | 733190107 | Ostatné tlakové skúšky potrubia z oceľových rúrok závitových do DN 40 | m | 270 |  | 0 | 0 | 0
|  | 734 | Ústredné kúrenie, armatúry. |  |  |  | 0 | 0 | 0
31 | 731 | 7342088564 | Demontáž závitových armatúr s 1 závitom G 1/2 | ks | 12 |  | 0 | 0 | 0
32 | 731 | 734209103 | Montáž závitových armatúr s 1 závitom G 1/2 | ks | 4 |  | 0 | 0 | 0
33 | MAT | 5511210012 | Kohut guľový-vypúšťací DN 15, tmax = 120 C, PN16 | ks | 2 |  | 0 | 0 | 0
34 | MAT | 5511300221 | Automat.odvzduš.ventil DN 15 | ks | 2 |  | 0 | 0 | 0
35 | 731 | 734209113 | Montáž závitových armatúr s 2 závitmi G 1/2 | ks | 46 |  | 0 | 0 | 0
36 | MAT | 5511200000 | Kohut guľový DN 15 | ks | 2 |  | 0 | 0 | 0
37 | MAT | 5511215050 | Spätná klapka DN 15 | ks | 1 |  | 0 | 0 | 0
38 | MAT | 5511399999 | Filter závitový DN 15 | ks | 1 |  | 0 | 0 | 0
39 | MAT | 3194390186 | Skrutkovanie priame DN 15 | ks | 4 |  | 0 | 0 | 0
40 | MAT | 5511403111 | Termostatický ventil pre telesá typ K - napr. DANFOSS RA-N, DN 15 | ks | 13 |  | 0 | 0 | 0 | 0.00014 | 0.00182 | 0 | 0 | 20
41 | MAT | 5511403111 | Regulačné šróbenie pre telesá typ K napr. DANFOSS RLV, DN 15 | ks | 13 |  | 0 | 0 | 0 | 0.00014 | 0.00182 | 0 | 0 | 20
42 | MAT | 5511403277 | Regulačné šróbenie pre telesá VK napr. Danfoss RLV-K, DN 15 | ks | 6 |  | 0 | 0 | 0 | 0.00014 | 0.00084 | 0 | 0 | 19
43 | 731 | 734209105 | Montáž závitovej armatúry s 1 závitom G 1 | ks | 19 |  | 0 | 0 | 0 | 3e-05 | 0.00057 | 0 | 0 | 20
44 | MAT | 551141501 | Termostatická hlavica pre verejné priestory napr. DANFOSS RAE 2920 pre telesá typ K | ks | 13 |  | 0 | 0 | 0 | 0.00014 | 0.00182 | 0 | 0 | 20
45 | MAT | 5511415151 | Termostatická hlavica napr. Danfoss RAE-K 5034 pre telesá typ VK + poistka voči odcudzeniu | ks | 6 |  | 0 | 0 | 0 | 0.00014 | 0.00084 | 0 | 0 | 19
46 | 731 | 734209114 | Montáž závitovej armatúry s 2 závitmi G 3/4 | ks | 1 |  | 0 | 0 | 0
47 | MAT | 4847003270 | Uzatváracia armatúra MK DN 20 | ks | 1 |  | 0 | 0 | 0
48 | 731 | 734209115 | Montáž závitovej armatúry s 2 závitmi G 1 | ks | 8 |  | 0 | 0 | 0 | 3e-05 | 0.00024 | 0 | 0 | 19
49 | MAT | 551120021 | Kohut guľový DN 25 | kus | 2 |  | 0 | 0 | 0 | 0.00082 | 0.00164 | 0 | 0 | 19
50 | MAT | 5511400111 | Filter závitový DN 25 | kus | 1 |  | 0 | 0 | 0 | 0.00014 | 0.00014 | 0 | 0 | 19
51 | MAT | 9252030 | Separátor kalov Reflex Exdirt D 1 | ks | 1 |  | 0 | 0 | 0 | 0.00014 | 0.00014 | 0 | 0 | 19
52 | MAT | 3194390201 | Skrutkovanie priame DN 25 | ks | 4 |  | 0 | 0 | 0
53 | 731 | 7344192020 | MTZ Teplomera | ks | 2 |  | 0 | 0 | 0
54 | MAT | 388322100 | Teplomer o 100 L=45 mm, 0-120°C | ks | 2 |  | 0 | 0 | 0
55 | 731 | 734421166 | MTZ Tlakomerov | ks | 1 |  | 0 | 0 | 0
56 | MAT | 388510110 | Tlakomer 0-400 kPa | ks | 1 |  | 0 | 0 | 0
57 | MAT | 388510000 | Tlakomerový kohút | ks | 1 |  | 0 | 0 | 0
58 | MAT | 388510010 | Kondenzačná slučka | ks | 1 |  | 0 | 0 | 0
59 | 731 | 734494121 | Návarok s metrickým závitom akosť mat.11 416.1 M 20x1,5 dĺžky do 220 mm | ks | 3 |  | 0 | 0 | 0
|  | 735 | Ústredné kúrenie, vykurov. telesá |  |  | 0 | 0 | 0 | 0 | 0 | 0.347 | 0 | 0
60 | 731 | 735000912 | Vyregulovanie dvojregulačného ventilu s termostatickým ovládaním | ks | 19 |  | 0 | 0 | 0 | 0 | 0 | 0 | 0 | 20
61 | 731 | 735158120 | Vykurovacie telesá panelové,tlaková skúška telesa vodou dvojradového | ks | 19 |  | 0 | 0 | 0 | 0 | 0 | 0 | 0 | 20
62 | 731 | 7351595304 | Demontáž vykurovacích telies s armatúrami | ks | 12 |  | 0 | 0 | 0 | 0.002 | 0.024 | 0 | 0 | 20
63 | 731 | 7351595211 | Montáž vykurovacích telies panelových | ks | 19 |  | 0 | 0 | 0 | 0.002 | 0.038 | 0 | 0 | 20
64 | MAT | 48453921606 | Vykurovacie telesá doskové KORAD 21K 600x0600 | ks | 1 |  | 0 | 0 | 0 | 0.014 | 0.014 | 0 | 0 | 20
65 | MAT | 48453921608 | Vykurovacie telesá doskové KORAD 21K 600x0800 | ks | 2 |  | 0 | 0 | 0 | 0.014 | 0.028 | 0 | 0 | 20
66 | MAT | 48453921609 | Vykurovacie telesá doskové KORAD 21K 600x0900 | ks | 1 |  | 0 | 0 | 0 | 0.014 | 0.014 | 0 | 0 | 20
67 | MAT | 48453922607 | Vykurovacie telesá doskové KORAD 22K 600x0700 | ks | 2 |  | 0 | 0 | 0 | 0.014 | 0.028 | 0 | 0 | 20
68 | MAT | 48453922608 | Vykurovacie telesá doskové KORAD 22K 600x0800 | ks | 1 |  | 0 | 0 | 0 | 0.014 | 0.014 | 0 | 0 | 20
69 | MAT | 48453922612 | Vykurovacie telesá doskové KORAD 22K 600x1200 | ks | 1 |  | 0 | 0 | 0 | 0.014 | 0.014 | 0 | 0 | 20
70 | MAT | 48453922616 | Vykurovacie telesá doskové KORAD 22K 600x1600 | ks | 4 |  | 0 | 0 | 0 | 0.014 | 0.056 | 0 | 0 | 20
71 | MAT | 48453921908 | Vykurovacie telesá doskové KORAD 21K 900x0800 | ks | 1 |  | 0 | 0 | 0 | 0.014 | 0.014 | 0 | 0 | 20
72 | MAT | 58453922416 | Vykurovacie telesá doskové KORAD 22VK 400x1600 - ľavé pripojenie | ks | 1 |  | 0 | 0 | 0 | 0.014 | 0.014 | 0 | 0 | 20
73 | MAT | 58453921606 | Vykurovacie telesá doskové KORAD 21VK 600x0600 | ks | 1 |  | 0 | 0 | 0 | 0.014 | 0.014 | 0 | 0 | 20
74 | MAT | 58453922612 | Vykurovacie telesá doskové KORAD 22VK 600x1200 | ks | 4 |  | 0 | 0 | 0 | 0.014 | 0.056 | 0 | 0 | 20
75 | MAT | 484546601 | Korado - stojanová konzola s krytom | ks | 19 |  | 0 | 0 | 0 | 0.0005 | 0.0095 | 0 | 0 | 19
76 | MAT | 4845466114 | Odvzdušňovacia zátka+záslepka k telesu | ks | 19 |  | 0 | 0 | 0 | 0.0005 | 0.0095 | 0 | 0 | 20
|  | 767 | Konštrukcie doplnkové kovové |  |  |  | 0 | 0 | 0
77 | 767 | 767995101 | Montáž ostatných atypických kovových stavebných doplnkových konštrukcií nad 5 kg | kg | 60 |  | 0 | 0 | 0
78 | MAT | 484600001 | Doplnkové konštrukcie (závesy, podpery, šróbenia, kotviaci materiál a pod.) | kg | 60 |  | 0 | 0 | 0
79 | MAT | 48458835001 | Kĺzne uloženie HILTI 2xDN 15 - DN 50 | ks | 40 |  | 0 | 0 | 0 | 0.0031 | 0.124 | 0 | 0 | 19
|  | 783 | Dokončovacie práce - nátery |  |  |  | 0 | 0 | 0
80 | 783 | 783424340 | Nátery kov.potr.a armatúr syntet. do DN 50 mm farby bielej dvojnás. 1x email a základný náter | m | 270 |  | 0 | 0 | 0
|  |  | HZS |  |  |  | 0 | 0 | 0
81 | HZS |  | Vykurovacia skúška | hod | 48 |  | 0 | 0 | 0 | 0 | 0 | 0 | 0 | 19
82 | HZS |  | Napustenie a vypustenie vyk.sústavy | ks | 1 |  | 0 | 0 | 0 | 0 | 0 | 0 | 0 | 19
83 | HZS |  | Uvedenie do prevádzky | ks | 1 |  | 0 | 0 | 0 | 0 | 0 | 0 | 0 | 19
84 | HZS |  | Revízie | ks | 1 |  | 0 | 0 | 0 | 0 | 0 | 0 | 0 | 19
85 | HZS |  | Stavebné práce | hod | 10 |  | 0 | 0 | 0 | 0 | 0 | 0 | 0 | 20
86 | HZS |  | Likvidácia odpadu | ks | 1 |  | 0 | 0 | 0

## Popis (hidden)
POPIS FORMÁTU EXCEL ŠTANDARD
Stĺpec | Hodnoty | Význam | Nutné vyplniť
Kód cenníka | KP | položka je konštrukčný prvok s neurčeným kódom cenníka | x
| MAT | položka je materiál
| iné (číslo) | položka je konštrukčný prvok a číslo určuje kód cenníka
Kód položky |  | kód položky resp. kód stavebného dielu | x
Názov položky |  | názov položky alebo stavebného dielu
MJ |  | merná jednotka (pri stavebných dieloch nevyplnené)
Množstvo |  | množstvo (pri stavebných dieloch nevyplnené)
Jednotková cena |  | jednotková cena (pri stavebných dieloch nevyplnené)
Montáž |  | celková cena montážnej položky (pri stavebných dieloch súčet za diel)
Dodávka |  | celková cena materiálu (pri stavebných dieloch súčet za diel)
Cena celkom |  | celková cena (pri stavebných dieloch súčet za diel)
Hmotnosť |  | jednotková hmotnosť (pri stavebných dieloch nevyplnené)
Hmotnosť celkom |  | celková hmotnosť (pri stavebných dieloch súčet za diel)
Suť |  | jednotková suť (pri stavebných dieloch nevyplnené)
Suť celkom |  | celková suť (pri stavebných dieloch súčet za diel)
DPH |  | sadzba DPH (pri stavebných dieloch nevyplnené)
Pri importe sa:
- importujú údaje z prvého listu zošitu
- do rozpočtu načítavajú všetky neprázdne riadky od riadku 8
- do rozpočtu preberajú údaje z tučne označených stĺpcov
- rozlišuje materiál od konštrukčného prvku pomocou hodnoty MAT v stĺpci Kód cenníka
- do krycieho listu prenášajú názvy z políčok B2, B3 a B4 ako názov stavby, objektu resp. časti
Poznámka: Tento list je v súbore XLS nepovinný.